## Sheet1
SOC | Voc | Rseries | Rtransient_S | Ctransient_S | Rtransient_L | Ctransient_L | SPECIFICATION OF BATTERY
0 | 2.6532 | 0.23066 | 0.36749 | -49.3 | 6.6528 | -1581 | Maximum voltage 4.2V
0.01 | 2.96 | 0.19688 | 0.2864 | 45.8451 | 1.4485 | -142.4819 | Minimum voltage 0V
0.02 | 3.1769 | 0.1704 | 0.2258 | 128.9665 | 0.34611 | 954.3363 | 1h capacity 7Ah
0.03 | 3.3303 | 0.14965 | 0.18053 | 201.5838 | 0.1126 | 1790.6207 | Battery type Li-ion
0.04 | 3.439 | 0.13339 | 0.14669 | 265.0243 | 0.063134 | 2428.2575
0.05 | 3.5162 | 0.12064 | 0.12142 | 320.4478 | 0.052656 | 2914.4325
0.06 | 3.5712 | 0.11066 | 0.10253 | 368.8673 | 0.050436 | 3285.1235
0.07 | 3.6106 | 0.10283 | 0.088412 | 411.1679 | 0.049966 | 3567.762
0.08 | 3.6389 | 0.096692 | 0.077865 | 448.123 | 0.049867 | 3783.2637
0.09 | 3.6595 | 0.091884 | 0.069985 | 480.408 | 0.049846 | 3947.576
0.1 | 3.6745 | 0.088115 | 0.064096 | 508.6131 | 0.049841 | 4072.8582
0.11 | 3.6858 | 0.085162 | 0.059696 | 533.2539 | 0.04984 | 4168.3813
0.12 | 3.6943 | 0.082847 | 0.056408 | 554.7808 | 0.04984 | 4241.2143
0.13 | 3.7008 | 0.081033 | 0.053952 | 573.5873 | 0.04984 | 4296.7468
0.14 | 3.7061 | 0.079612 | 0.052116 | 590.0172 | 0.04984 | 4339.0884
0.15 | 3.7104 | 0.078498 | 0.050744 | 604.3708 | 0.04984 | 4371.3723
0.16 | 3.714 | 0.077624 | 0.04972 | 616.9105 | 0.04984 | 4395.9876
0.17 | 3.7171 | 0.07694 | 0.048954 | 627.8656 | 0.04984 | 4414.7559
0.18 | 3.72 | 0.076404 | 0.048382 | 637.4363 | 0.04984 | 4429.066
0.19 | 3.7226 | 0.075983 | 0.047954 | 645.7975 | 0.04984 | 4439.977
0.2 | 3.725 | 0.075654 | 0.047634 | 653.1021 | 0.04984 | 4448.2962
0.21 | 3.7274 | 0.075396 | 0.047396 | 659.4836 | 0.04984 | 4454.6393
0.22 | 3.7297 | 0.075193 | 0.047217 | 665.0586 | 0.04984 | 4459.4757
0.23 | 3.7319 | 0.075035 | 0.047084 | 669.9292 | 0.04984 | 4463.1633
0.24 | 3.7342 | 0.07491 | 0.046984 | 674.1842 | 0.04984 | 4465.9749
0.25 | 3.7364 | 0.074813 | 0.04691 | 677.9015 | 0.04984 | 4468.1187
0.26 | 3.7386 | 0.074737 | 0.046854 | 681.1491 | 0.04984 | 4469.7533
0.27 | 3.7408 | 0.074677 | 0.046813 | 683.9862 | 0.04984 | 4470.9996
0.28 | 3.7431 | 0.07463 | 0.046782 | 686.4648 | 0.04984 | 4471.9498
0.29 | 3.7454 | 0.074593 | 0.046759 | 688.6302 | 0.04984 | 4472.6743
0.3 | 3.7477 | 0.074564 | 0.046741 | 690.522 | 0.04984 | 4473.2268
0.31 | 3.75 | 0.074542 | 0.046728 | 692.1747 | 0.04984 | 4473.648
0.32 | 3.7524 | 0.074524 | 0.046719 | 693.6185 | 0.04984 | 4473.9691
0.33 | 3.7548 | 0.07451 | 0.046711 | 694.8799 | 0.04984 | 4474.214
0.34 | 3.7573 | 0.074499 | 0.046706 | 695.9819 | 0.04984 | 4474.4007
0.35 | 3.7597 | 0.074491 | 0.046702 | 696.9446 | 0.04984 | 4474.5431
0.36 | 3.7623 | 0.074484 | 0.046699 | 697.7856 | 0.04984 | 4474.6516
0.37 | 3.7649 | 0.074479 | 0.046697 | 698.5204 | 0.04984 | 4474.7344
0.38 | 3.7675 | 0.074475 | 0.046695 | 699.1623 | 0.04984 | 4474.7975
0.39 | 3.7702 | 0.074472 | 0.046694 | 699.7231 | 0.04984 | 4474.8456
0.4 | 3.7729 | 0.074469 | 0.046693 | 700.213 | 0.04984 | 4474.8823
0.41 | 3.7757 | 0.074467 | 0.046692 | 700.6411 | 0.04984 | 4474.9102
0.42 | 3.7785 | 0.074466 | 0.046692 | 701.015 | 0.04984 | 4474.9315
0.43 | 3.7814 | 0.074464 | 0.046691 | 701.3417 | 0.04984 | 4474.9478
0.44 | 3.7843 | 0.074463 | 0.046691 | 701.627 | 0.04984 | 4474.9602
0.45 | 3.7873 | 0.074463 | 0.046691 | 701.8764 | 0.04984 | 4474.9697
0.46 | 3.7904 | 0.074462 | 0.04669 | 702.0942 | 0.04984 | 4474.9769
0.47 | 3.7935 | 0.074462 | 0.04669 | 702.2845 | 0.04984 | 4474.9824
0.48 | 3.7967 | 0.074461 | 0.04669 | 702.4507 | 0.04984 | 4474.9866
0.49 | 3.8 | 0.074461 | 0.04669 | 702.596 | 0.04984 | 4474.9897
0.5 | 3.8034 | 0.074461 | 0.04669 | 702.7228 | 0.04984 | 4474.9922
0.51 | 3.8068 | 0.074461 | 0.04669 | 702.8337 | 0.04984 | 4474.994
0.52 | 3.8103 | 0.07446 | 0.04669 | 702.9305 | 0.04984 | 4474.9955
0.53 | 3.8138 | 0.07446 | 0.04669 | 703.0151 | 0.04984 | 4474.9965
0.54 | 3.8175 | 0.07446 | 0.04669 | 703.089 | 0.04984 | 4474.9974
0.55 | 3.8212 | 0.07446 | 0.04669 | 703.1536 | 0.04984 | 4474.998
0.56 | 3.825 | 0.07446 | 0.04669 | 703.21 | 0.04984 | 4474.9985
0.57 | 3.8289 | 0.07446 | 0.04669 | 703.2593 | 0.04984 | 4474.9988
0.58 | 3.8329 | 0.07446 | 0.04669 | 703.3024 | 0.04984 | 4474.9991
0.59 | 3.8369 | 0.07446 | 0.04669 | 703.34 | 0.04984 | 4474.9993
0.6 | 3.8411 | 0.07446 | 0.04669 | 703.3728 | 0.04984 | 4474.9995
0.61 | 3.8453 | 0.07446 | 0.04669 | 703.4015 | 0.04984 | 4474.9996
0.62 | 3.8497 | 0.07446 | 0.04669 | 703.4266 | 0.04984 | 4474.9997
0.63 | 3.8541 | 0.07446 | 0.04669 | 703.4485 | 0.04984 | 4474.9998
0.64 | 3.8586 | 0.07446 | 0.04669 | 703.4677 | 0.04984 | 4474.9998
0.65 | 3.8633 | 0.07446 | 0.04669 | 703.4844 | 0.04984 | 4474.9999
0.66 | 3.868 | 0.07446 | 0.04669 | 703.499 | 0.04984 | 4474.9999
0.67 | 3.8728 | 0.07446 | 0.04669 | 703.5118 | 0.04984 | 4474.9999
0.68 | 3.8778 | 0.07446 | 0.04669 | 703.5229 | 0.04984 | 4474.9999
0.69 | 3.8828 | 0.07446 | 0.04669 | 703.5327 | 0.04984 | 4475
0.7 | 3.888 | 0.07446 | 0.04669 | 703.5412 | 0.04984 | 4475
0.71 | 3.8933 | 0.07446 | 0.04669 | 703.5486 | 0.04984 | 4475
0.72 | 3.8986 | 0.07446 | 0.04669 | 703.5551 | 0.04984 | 4475
0.73 | 3.9041 | 0.07446 | 0.04669 | 703.5608 | 0.04984 | 4475
0.74 | 3.9097 | 0.07446 | 0.04669 | 703.5657 | 0.04984 | 4475
0.75 | 3.9155 | 0.07446 | 0.04669 | 703.5701 | 0.04984 | 4475
0.76 | 3.9213 | 0.07446 | 0.04669 | 703.5738 | 0.04984 | 4475
0.77 | 3.9273 | 0.07446 | 0.04669 | 703.5771 | 0.04984 | 4475
0.78 | 3.9334 | 0.07446 | 0.04669 | 703.58 | 0.04984 | 4475
0.79 | 3.9396 | 0.07446 | 0.04669 | 703.5826 | 0.04984 | 4475
0.8 | 3.946 | 0.07446 | 0.04669 | 703.5848 | 0.04984 | 4475
0.81 | 3.9525 | 0.07446 | 0.04669 | 703.5867 | 0.04984 | 4475
0.82 | 3.9591 | 0.07446 | 0.04669 | 703.5884 | 0.04984 | 4475
0.83 | 3.9658 | 0.07446 | 0.04669 | 703.5898 | 0.04984 | 4475
0.84 | 3.9727 | 0.07446 | 0.04669 | 703.5911 | 0.04984 | 4475
0.85 | 3.9797 | 0.07446 | 0.04669 | 703.5922 | 0.04984 | 4475
0.86 | 3.9869 | 0.07446 | 0.04669 | 703.5932 | 0.04984 | 4475
0.87 | 3.9942 | 0.07446 | 0.04669 | 703.5941 | 0.04984 | 4475
0.88 | 4.0016 | 0.07446 | 0.04669 | 703.5948 | 0.04984 | 4475
0.89 | 4.0092 | 0.07446 | 0.04669 | 703.5955 | 0.04984 | 4475
0.9 | 4.017 | 0.07446 | 0.04669 | 703.5961 | 0.04984 | 4475
0.91 | 4.0249 | 0.07446 | 0.04669 | 703.5966 | 0.04984 | 4475
0.92 | 4.0329 | 0.07446 | 0.04669 | 703.597 | 0.04984 | 4475
0.93 | 4.0411 | 0.07446 | 0.04669 | 703.5974 | 0.04984 | 4475
0.94 | 4.0494 | 0.07446 | 0.04669 | 703.5977 | 0.04984 | 4475
0.95 | 4.058 | 0.07446 | 0.04669 | 703.598 | 0.04984 | 4475
0.96 | 4.0666 | 0.07446 | 0.04669 | 703.5982 | 0.04984 | 4475
0.97 | 4.0754 | 0.07446 | 0.04669 | 703.5985 | 0.04984 | 4475
0.98 | 4.0844 | 0.07446 | 0.04669 | 703.5987 | 0.04984 | 4475
0.99 | 4.0936 | 0.07446 | 0.04669 | 703.5988 | 0.04984 | 4475
1 | 4.1029 | 0.07446 | 0.04669 | 703.599 | 0.04984 | 4475